## 2026-04-12 BOM CH32V003J4M6_kit
Code | Code_sub1 | Comment | Description | Designator | Footprint | LibRef | Layer | Quantity
|  | STM32F103CBT6 |  | U1 | LQFP-48_L7.0-W7.0-P0.50-LS9.0-BL | STM32F103CBT6 | Top | 1
|  | 499R | Resistor SMD 0805 | R52, R56 | RES-SMD-0805 | Res 0805 300R | Top | 2
1024-090 |  | 1.5k | Resistor SMD 0805 | R11, R38 | RES-SMD-0805 | Res 1.5K 0805 | Top | 2
1024-094 |  | 2.2k | Resistor SMD 0805 | R29, R30 | RES-SMD-0805 | Res 2.2K 0805 | Top | 2
1024-103 |  | 4.7K | Resistor SMD 0805 | R25, R26, R42 | RES-SMD-0805 | Res 4.7k 0805 | Top | 3
1024-104 |  | 5.1K | Resistor SMD 0805 | R1, R2, R9, R10, R12, R13, R17, R21, R36, R37, R48, R50 | RES-SMD-0805 | Res 5.1k 0805 | Top | 12
1024-111 |  | 10K | Resistor SMD 0805 | R3, R4, R5, R6, R7, R14, R18, R20, R22, R47, R59, R62 | RES-SMD-0805 | Res 10k 0805 | Top | 12
1025-063 |  | 100R | Resistor SMD 0805 | R8, R23 | RES-SMD-0805 | Res 100R 0805 | Top | 2
1436-100 |  | 10uF/25V | Cap SMD 0805 10uF | C9, C10, C12, C16, C17, C19, C23 | C_0805_SMD | Cap 0805 10uF 25V | Top | 7
1438-018 |  | 10pF | Cap SMD 0805 | C1, C3, C13, C14, C20, C21 | C_0805_SMD | Cap 0805 10pF 50V | Top | 6
1438-080 |  | 104 | Cap SMD 0805 104-100nF-0.1uF 50V | C2, C4, C5, C6, C7, C8, C11, C15, C18, C29, C30, C31, C32, C33, C39, C40, C41, C45 | C_0805_SMD | Cap 0805 104 100nF | Top | 18
1438-092 |  | 1uF/50V | Cap SMD 0805 105 - 1uF 50V | C43 | C_0805_SMD | Cap 0805 1uF 50V | Top | 1
1438-100 |  | 10uF/50V | Cap SMD 0805 10uF 50V | C44 | C_0805_SMD | Cap 0805 10uF 50V | Top | 1
1701-065 |  | 3904 | Vce max: 40V, Ic max: 0.2A, P: 0.3W | Q1 | SOT23_N NXP | MMBT3904 | Top | 1
2001-025 |  | 1N4148 | T4-Rectifier Diode Small Signal Switching 100V 0.25A 4ns 2-Pin SOD-323 | D7 | D_SOD323 | 1N4148WS - T4 SOD-323 | Top | 1
2005-008 |  | SS34 | Surface-Mount Schottky Barrier Rectifier | D1, D4, D5, D6, D8 | D_SMA | SS34-SMA | Top | 5
2503-006 |  | 32.768kHz | 32.768kHz ±20ppm D: 2.0mm x L: 6.0 mm | Y2 | XTLT_RTC | Crystal 32.768kHz 2x6mm | Top | 1
2506-033 |  | 8Mhz | CLOCK OSCILLATOR, Crystal 5032 5 x 3.2 x 0.8mm | Y1, Y3 | XTL_4_5032 | OSC_4_8MHz_5032 | Top | 2
3504-027 * 0.25pcs |  | HDR-M-2x10 | HDR 2.54 MALE | P2, P3, P5 | HDR_M_2X10 | HDRM 2x10 2.54 | Top | 3
3504-028 * 0.1 |  | HDR-M-4P | HDR 2.54 MALE | P4, P6 | HDR_M_1X4 | HDR 2.54 M 4 Pin | Top | 2
3606-006 |  | SW-SMD | Button 3x6 mm x 2.5mm 2Pin SMD | A0, A1, BOOT, ESP_RST, STM_RST | SW-SMD 3x6 mm | SW2 SMD 3x6 | Top | 5
5102-034 |  | AMS1117 | SOT-223 | IC1, IC2 | SOT223-4N | AMS1117-3.3V SOT223 | Top | 2
7203-028 |  | STM32F103RCT6 | STM32F103RCT6, LQFP64 | U2 | QFG50_64 | STM32103FRCT6 | Top | 1
8600-017 |  | LED RED | LED 0805 SMD RED | PW1, PW2, PW3 | LED 0805 Red | LED 0805 RED | Top | 3
8600-019 |  | LED BLUE | LED 0805 SMD BLUE | A6, LED2, RX | LED 0805 Blue | LED 0805 BLUE | Top | 3
8600-027 |  | LED GREEN | LED 0805 SMD GREEN | A7, LED3, TX | LED 0805 Green | LED 0805 GREEN | Top | 3
https://www.thegioiic.com/dien-tro-150-ohm-0805-5-, 3518-006 |  | USB C 3.1 | CONN, USB, Type C, USB 2.0, Right-Angle, SMD | J1, J2, J9 | USBC_SMD_16_USB4105 | CONN_USBC_SMD_16_USB4105 | Top | 3
N/A |  | 33R | Resistor SMD 0805 | R15, R16, R19, R24, R27, R28, R39, R40, R41, R46, R49 | RES-SMD-0805 | Res 33R 0805 | Top | 11
N/A |  | 0805L050WR | 0805L050WR 0805 6V 500mA | F1, F2, F3 | F0805 | FUSE 0805 500mA | Top | 3
N/A |  | CH340X | USB to Serial Port Chip CH340 | U5 | VSSOP-10 | CH340X MSOP-10 | Top | 1
N/A |  | ESP32-S3 |  | M1 | XCVR_ESP32-S3-WROOM-1U | ESP32-S3-WROOM-1U | Top | 1
N/A |  | KF3.81-2P | KF-3.81-2-R Terminal Block Plug-in 3.81mm 2pin chan cong | J12 | CONN KF-3.81-2-R | CONN KF 3.81 2P | Top | 1